## Struttura DB 3051600250_134
Indentazione | Tipo | Nr. | Descrizione | Nr. ciclo | Qtà per articolo principale | Qtà per padre | Cod. unità di misura | Sistema di rifornimento | Nr. DB di produzione | Cod. ubicazione
0 | Articolo | 3051600250_134 | IDC ASSIEME FUNE 114 I RTP - CAVO ACCIAIO AL CARBONIO ZINCATO D.6, DISCHI D.90 IN OLEFINICA = RTP 20 | 3051600250_134 | 1 | 1 | NR | Ordine di produzione | 3051600250_134
1 | Articolo | 1051600250 | IDC 114 I RTP - CAVO ACCIAIO AL CARBONIO ZINCATO D.6, DISCHI D.90 IN OLEFINICA = RTP 2099 X 140263 Z | 1051600250 | 30.284 | 30.284 | MT | Ordine di produzione | 1051600250
2 | Articolo | 1023021 | IDC AC - T cavo ferro zincato mm 6 (S2 dry) TIPO SEALE IWRC SGRASSATO S2-d6 |  | 30.284 | 1 | MT | Acquisto
2 | Area di produzione | A-PROD-001 | Tensionamento |  | 0 | 0 | H | Trasferimento
2 | Area di produzione | A-PROD-009 | Stampaggio |  | 0 | 0 | NR | Trasferimento
1 | Articolo | 3051600100 | GIUNTO FUNE 114 HS ZINCATA-OLENIFICA | 3051600100 | 1 | 1 | NR | Ordine di produzione | 3051600100
2 | Articolo | 1011600051 | BUSSOLA A PRESSARE GIUNTO CAVO HS, AISI303 |  | 2 | 2 | NR | Acquisto
2 | Articolo | 1011600070 | BOCCOLA DI BLOCCAGGIO IN PR 80 Zn |  | 1 | 1 | NR | Acquisto
2 | Articolo | 1011600080 | ANELLO DI BLOCCAGGIO IN PN 80 Zn, PR 80 zn |  | 1 | 1 | NR | Acquisto
2 | Articolo | 1051600230 | SEMIDISCO GIUNZIONE IDC 114 OLEFINICA |  | 2 | 2 | NR | Acquisto
2 | Articolo | UNI7437D019FE | ANELLO SEEGER DI BLOCCAGGIO PER FORO UNI 7437 Ø19 IN FE |  | 1 | 1 | NR | Acquisto
2 | Articolo | 1051600190 | FASCETTA LEGRAND DI PLASTICA Larghezza 3.5mm Lunghezza 380mm, NYLON |  | 2 | 2 | NR | Acquisto
2 | Area di produzione | A-PROD-029 | MONTAGGIO |  | 0.01 | 0.01 | H | Trasferimento
1 | Area di produzione | A-PROD-001 | MONTAGGIO |  | 0 | 0 | H | Trasferimento